## Opdracht 1
Meting # | t(10^-3ms) |  | MF | t-<t> | (t-<t>)² | Meting # | t(10^-3ms) |  | MF | t-<t> | (t-<t>)²
1 | 387 | ± | 1 | -0.4 | 0.16 | 1 | 343 | ± | 1 | -0.2 | 0.04 | !!! Vermelden afleesfout > MF !!!
2 | 388 | ± | 1 | 0.6 | 0.36 | 2 | 343 |  | 1 | -0.2 | 0.04
3 | 387 | ± | 1 | -0.4 | 0.16 | 3 | 344 |  | 1 | 0.8 | 0.64
4 | 387 | ± | 1 | -0.4 | 0.16 | 4 | 342 |  | 1 | -1.2 | 1.44
5 | 388 | ± | 1 | 0.6 | 0.36 | 5 | 344 |  | 1 | 0.8 | 0.64
Som | 1937 |  | 5 | 1.1369e-13 | 1.2 | Som | 1716 |  | 5 | 5.6843e-14 | 2.8
h | (738±1)mm |  |  |  |  | h | 581±1
<t> | 387.4 |  |  |  |  | <t> | 343.2
MF | 0.24495 |  | < | 1 |  | MF | 0.37417 |  | < | 1
RF | 0.0025813 |  |  |  |  | RF | 0.0029138
Meting # | t(10^-3ms) |  | MF | t-<t> | (t-<t>)²
1 | 237 |  | 1 | -0.2 | 0.04
2 | 238 |  | 1 | 0.8 | 0.64
3 | 239 |  | 1 | 1.8 | 3.24
4 | 237 |  | 1 | -0.2 | 0.04
5 | 235 |  | 1 | -2.2 | 4.84
Som | 1186 |  | 5 | 5.6843e-14 | 8.8
h | (278±1)mm
<t> | 237.2
MF | 0.66332 |  | < | 1
RF | 0.0042159

## Opdracht 2
Meting # | h(mm) |  |  | <t>(ms) |  |  | t²(ms²)
1 | 738 | ± | 1 | 387.4 | ± | 1 | 150078.76 | ± | 774.8
2 | 581 | ± | 1 | 343.2 | ± | 1 | 117786.24 | ± | 686.4
3 | 278 | ± | 1 | 237.2 | ± | 1 | 56263.84 | ± | 474.4
Omgezet naar hoofdeenheden:
Meting # | h(mm) |  |  | <t>(s) |  |  | t²(s²)
1 | 0.738 | ± | 0.001 | 0.3874 | ± | 0.001 | 0.15008 | ± | 0.0007748
2 | 0.581 | ± | 0.001 | 0.3432 | ± | 0.001 | 0.11779 | ± | 0.0006864
3 | 0.278 | ± | 0.001 | 0.2372 | ± | 0.001 | 0.056264 | ± | 0.0004744

## Opdracht 3
0.0007748
0.0006864
0.0004744

## Opdracht 4
| h(m) | h²(m²) | <t>²(s²) | h*<t>²(m*s²) |  | <t>² | a | h | h² | <t>²-ah | (<t>²-ah)²
| 0.738 | 0.54464 | 0.15008 | 0.11076 |  | 0.15008 | 0.20306 | 0.738 | 0.54464 | 0.00022091 | 4.8801e-08
| 0.581 | 0.33756 | 0.11779 | 0.068434 |  | 0.11779 | 0.20306 | 0.581 | 0.33756 | -0.00019128 | 3.6589e-08
| 0.278 | 0.077284 | 0.056264 | 0.015641 |  | 0.056264 | 0.20306 | 0.278 | 0.077284 | -0.00018668 | 3.4849e-08
SOM | 1.597 | 0.95949 | 0.32413 | 0.19483 | SOM | 0.32413 | 0.60918 | 1.597 | 0.95949 | -0.00015705 | 1.2024e-07
a= | 0.20306
MF(a) | 0.00019402
g | 9.8493 |  | a | a² | 2/a² | MF(a) | 2/a² *MF(a) | (2/a² *MF(a))
MF | 0.009411 |  | 0.20306 | 0.041233 | 48.5047 | 0.00019402 | 0.009411 | 8.8568e-05