## Afmeting cilinder
| Buitendiameter (mm) | xi-X | (xi-x)² | Binnendiameter (mm) | xi-x | (xi-x)²
| 18.04 | 0.048 | 0.002304 | 16.31 | 0.008 | 6.4e-05
| 17.95 | -0.042 | 0.001764 | 16.28 | -0.022 | 0.000484
| 18 | 0.008 | 6.4e-05 | 16.3 | -0.002 | 4e-06
| 17.99 | -0.002 | 4e-06 | 16.29 | -0.012 | 0.000144
| 17.98 | -0.012 | 0.000144 | 16.33 | 0.028 | 0.000784
Som | 89.96 |  | 0.00428 | 81.51 |  | 0.00148
Gemiddelde | 17.992 |  |  | 16.302
|  |  | 0.000214 |  |  | 7.4e-05
MF |  |  | 0.014629 |  |  | 0.0086023
Buitendiameter (mm) | 17,99 ± 0,01
Binnendiameter (mm) | 16,30 ± 0,01

## Calibratie
| Massa (kg) | Spanning (V) | Standaardafwijking | Aantal metingen | MF (op U) | Kracht (N) | 9.81 |  | Xi.yi | N(∑Xi.yi) | ∑Xi.∑yi | N(∑Xi.yi)-∑Xi.∑yi | xi² | N.∑xi² | (∑xi)² | N.∑xi²-(∑xi)² | a | yi-axi-b | (yi-axi-b)² | (N-2).∆x | MFa | a.xi | yi-a.xi | b | (∑xi²)/N | wortel((∑xi²)/N) | MFb | (∑xi)²/N | ∆x
| 0 | 0.106 | 0.007 | 53 | 0.00013208 | 0 |  |  | 0 |  |  |  | 0 |  |  |  |  | 0.0036114 | 1.3042e-05 |  |  | 0 | 0.106
| 5e-05 | 0.153 | 0.004 | 53 | 7.5472e-05 | 0.0004905 |  |  | 7.5047e-05 |  |  |  | 2.4059e-07 |  |  |  |  | -0.0018579 | 3.4517e-06 |  |  | 0.052469 | 0.10053
| 0.0001 | 0.2 | 0.005 | 54 | 9.2593e-05 | 0.000981 |  |  | 0.0001962 |  |  |  | 9.6236e-07 |  |  |  |  | -0.0073272 | 5.3687e-05 |  |  | 0.10494 | 0.095061
| 0.0002 | 0.318 | 0.002 | 29 | 6.8966e-05 | 0.001962 |  |  | 0.00062392 |  |  |  | 3.8494e-06 |  |  |  |  | 0.0057342 | 3.2881e-05 |  |  | 0.20988 | 0.10812
| 0.002 | 2.201 | 0.004 | 26 | 0.00015385 | 0.01962 |  |  | 0.043184 |  |  |  | 0.00038494 |  |  |  |  | -0.00016062 | 2.5798e-08 |  |  | 2.0988 | 0.10223
som | 0.00235 | 2.978 |  |  |  | 0.023054 |  | som | 0.044079 | 0.22039 | 0.068653 | 0.15174 | 0.00039 | 0.00195 | 0.00053146 | 0.0014185 | 106.9711 |  | 0.00010309 | 0.00085111 | 0.34803 |  | 0.51194 | 0.10239 | 7.7999e-05 | 0.0088317 | 0.0030737 | 0.00010629 | 0.0002837

## Kracht detergent
| Ubegin | Umax | Umax-Ubegin | (Umax-Ubegin)/a | MFUbegin | MFUmax | MFa | RFa | MFUmax-Ubegin | RFi | RFF | MFF
| 6.308 | 6.651 | 0.343 | 0.0032065 | 0.005 | 0.005 | 0.34803 | 0.0032535 | 0.0070711 | 0.020615 | 0.020871 | 6.6921e-05
| 6.28 | 6.646 | 0.366 | 0.0034215 | 0.005 | 0.005 |  |  | 0.0070711 | 0.01932 | 0.019592 | 6.7033e-05
| 6.274 | 6.621 | 0.347 | 0.0032439 | 0.005 | 0.005 |  |  | 0.0070711 | 0.020378 | 0.020636 | 6.694e-05
| 6.274 | 6.641 | 0.367 | 0.0034308 | 0.005 | 0.005 |  |  | 0.0070711 | 0.019267 | 0.01954 | 6.7038e-05
| 6.26 | 6.641 | 0.381 | 0.0035617 | 0.005 | 0.005 |  |  | 0.0070711 | 0.018559 | 0.018842 | 6.7111e-05
Gemiddelde Kracht | xi/(MFi)² | 1/(MFi)² | F | MFF
| 715988.7555 | 223294666.7933
| 761434.9167 | 222545066.668
| 723925.7726 | 223167440.3102
| 763400.145 | 222511490.3055
| 790817.0964 | 222032905.7535
Som | 3755566.6863 | 1113551569.8305 | 0.0033726 | 2.9967e-05

## Kracht water
| Ubegin | Umax | Umax-Ubegin | (Umax-Ubegin)/a | MFUbegin | MFUmax | MFa | RFa | MFUmax-Ubegin | RFi | RFF | MFF
| 6.275 | 7.095 | 0.82 | 0.0076656 | 0.005 | 0.005 | 0.34803 | 0.0032535 | 0.0070711 | 0.0086233 | 0.0092166 | 7.0651e-05
| 6.275 | 7.09 | 0.815 | 0.0076189 | 0.005 | 0.005 |  |  | 0.0070711 | 0.0086762 | 0.0092661 | 7.0597e-05
| 6.27 | 7.075 | 0.805 | 0.0075254 | 0.005 | 0.005 |  |  | 0.0070711 | 0.0087839 | 0.0093671 | 7.0491e-05
| 6.354 | 7.071 | 0.717 | 0.0067027 | 0.005 | 0.005 |  |  | 0.0070711 | 0.009862 | 0.010385 | 6.9607e-05
| 6.28 | 7.071 | 0.791 | 0.0073945 | 0.005 | 0.005 |  |  | 0.0070711 | 0.0089394 | 0.009513 | 7.0344e-05
Gemiddelde Kracht | xi/(MFi)² | 1/(MFi)² | F | MFF
| 1535719.5912 | 200338464.5338
| 1528671.3777 | 200642436.9347
| 1514468.2985 | 201247537.6149
| 1383404.9536 | 206393701.3106
| 1494345.5877 | 202088141.874
Som | 7456609.8087 | 1010710282.2681 | 0.0073776 | 3.1455e-05

## Oppervlaktespanning
Water | F | MFF | L | MFL | ɣ | RFF | RFL | RFɣ | MFɣ
| 0.0073776 | 3.1455e-05 | 0.10773 | 1e-05 | 0.068482 | 0.0042636 | 9.2825e-05 | 0.0042646 | 0.00029205
Detergent
| 0.0033726 | 2.9967e-05 | 0.10773 | 1e-05 | 0.031306 | 0.0088855 | 9.2825e-05 | 0.0088859 | 0.00027818